## Butane P = .101325
Normal Butane Isobar at P = 0.101325 MPa
Temp. | Density | Density | Cp | Isochore Derivative | Isotherm Derivative
K | mol/L | kg/m3 | J/(mol.K) | MPa/K | MPa.m3/Kg
200 | .1159E+02 | .67392E+03 | 118.87 | 1.3445 | 1.4102
210 | .1143E+02 | 664.35 | 120.28 | 1.2571 | 1.3068
220 | .1126E+02 | 654.67 | 121.98 | 1.175 | 1.208
230 | .1109E+02 | .64488E+03 | 123.94 | 1.0978 | 1.1134
240 | 10.92 | .63494E+03 | 126.13 | 1.025 | 1.0228
250 | .1075E+02 | 624.83 | 128.54 | 0.95595 | 0.93593
260 | .1057E+02 | .61451E+03 | 131.15 | 0.89042 | 0.85268
270 | .1039E+02 | .60393E+03 | 133.95 | 0.82801 | 0.77288
272.638 | .1034E+02 | .60109E+03 | 134.73 | 0.81202 | 0.75238
272.638 | .4661E-01 | .27092E+01 | 94.82 | 0.000404 | 0.0359
280 | .4523E-01 | .26291E+01 | 96.22 | 0.00039 | 0.03714
290 | .4350E-01 | .25286E+01 | 98.31 | 0.000373 | 0.03879
300 | .4192E-01 | .24364E+01 | 100.54 | 0.000358 | 0.0404
310 | .4045E-01 | .23512E+01 | 102.86 | 0.000344 | 0.04199
320 | .3909E-01 | .22722E+01 | 105.25 | 0.000332 | 0.04356
330 | .3783E-01 | .21986E+01 | 107.68 | 0.00032 | 0.04511
340 | .3665E-01 | .21300E+01 | 110.13 | 0.00031 | 0.04666
350 | .3554E-01 | .20657E+01 | 112.61 | 0.0003 | 0.04819
360 | .3450E-01 | .20054E+01 | 115.1 | 0.000291 | 0.04971
370 | .3352E-01 | .19486E+01 | 117.59 | 0.000282 | 0.05122
380 | .3260E-01 | .18951E+01 | 120.09 | 0.000274 | 0.05273
390 | .3173E-01 | .18445E+01 | 122.57 | 0.000267 | 0.05423
400 | .3091E-01 | .17966E+01 | 125.04 | 0.00026 | 0.05573
Saturated liquid and saturated vapor enthalpy and entropy
Temp. | Enthalpy | Entropy
K | J/(mol) | J/(mol.K)
272.638 | 16770.1 | 218.485
272.638 | 39202.7 | 300.764

## Butane P = 1.4
Normal Butane Isobar at P = 1.4 MPa
Temp. | Density | Density | Cp | Isochore Derivative | Isochore Derivative
K | mol/L | kg/m3 | J/(mol.K) | MPa/K | MPa.m3/Kg
200 | .1161 E+02 | 67484E+03 | 1 18.76 | 1.3505 | 1.4267
210 | .1145E+02 | 66533E+03 | 120.1 5 | 1.263273 | 1.32369
220 | .1128E+02 | 65574E+03 | 121.83 | 1.181485 | 1.22527
230 | .1111 E+02 | 64604E+03 | 123.75 | 1.104550 | 1.13112
240 | .1095E+02 | 63620E+03 | 125.91 | 1.031959 | 1.04097
250 | .1077E+02 | 62620E+03 | 1 28.28 | 0.96327 | 0.95461
260 | .1060E+02 | 61601 E+03 | 130.84 | 0.89808 | .87186
270 | .1042E+02 | 60559E+03 | 133.59 | 0.83605 | 0.79259
280.000 | .1023E+02 | .59490E+03 | 136.52 | .776858 | .71667
290.000 | .1005E+02 | 58389E+03 | 139.63 | 0.72023 | 0.644
300.000 | .9850E+01 | .57251E+03 | 142.95 | .665894 | .57449
310.000 | .9646E+01 | .56068E+03 | 146.49 | .613602 | .50806
320.000 793 1.72547 | .9434E+01 | .54832E+03 | 150.29 | .563110 | .44462
330.000 | .9210E+01 | .53531E+03 | 154.41 | .514166 | .38410
340.000 | .8972E+01 | .52149E+03 | 158.95 | .466496 | .32639
350.000 628 1 .65980 | .8716E+01 | .50664E+03 | 164.06 | .419779 | .271 38
360.000 | .8437E+01 | .49041E+03 | 170.09 | .373587 | .21888
368.760 | .8166E+01 | .47464E+03 | 176.63 | .333057 | .17477
368.760 | .6143E+00 | .35708E+02 | 150.1 5 | .007155 | .02611
370.000 | .6086E+00 | .35375E+02 | 148.90 | .007029 | .02670
380.000 | .5691E+00 | .33078E+02 | 142.82 | .006238 | .03087
390.000 | .5377E+00 | .31255E+02 | 140.36 | .005686 | .03441
400.000 | .51 16E+00 | .29735E+02 | 139.56 | .005266 | .03758
Saturated liquid and saturated vapor enthalpy and entropy
Temp. | Enthalpy | Entropy
K | J/(mol) | J/(mol.K)
368.760 | 31450.9 | 263.868
368.760 | 46891.0 | 305.738

## Butane P = 1.6
Normal Butane Isobar at P = 1.6 MPa
Temp. | Density | Density | Cp | Isochore Derivative | Isotherm Derivative
K | mol/L | kg/m3 | J/(mol.K) | MPa/K | MPa.m3/Kg
200 | .1161E+02 | .67498E+03 | 118.74 | 1.3514 | 1.4292
210.000 | .1145E+02 | .66548E+03 | 120.13 | 1.2642 | 1.3263
220 | .1128E+02 | .65591 E+03 | 121.8 | 1.1825 | 1.2279
230 | .1112E+02 | .64622E+03 | 123.73 | 1.1056 | 1.1338
240 | .1095E+02 | .63640E+03 | 125.88 | 1.033 | 1.0438
250 | .1078E+02 | .62641E+03 | 128.24 | 0.96438 | 0.95747
260 | .1060E+02 | .61624E+03 | 130.8 | 0.89924 | 0.8748
270 | .1042E+02 | 605.84 | 133.53 | 0.83727 | 0.79561
280 | .1024E+02 | .59518E+03 | 136.45 | 0.77815 | 0.71977
290 | .1005E+02 | .58420E+03 | 139.55 | 0.72159 | 0.64719
300 | .9856E+01 | .57286E+03 | 142.85 | 0.66734 | 0.57777
310.000 | .9653E+01 | .56108E+03 | 146.37 | 0.61514 | 0.51145
320 | .9441E+01 | .54877E+03 | 150.14 | 0.56476 | .44813
330 | .9219E+01 | .53583E+03 | 154.21 | 0.51596 | 0.38773
340 | •8982E+01 | .52210E+03 | 158.69 | 0.46846 | 0.33018
350 | .8729E+01 | .50737E+03 | 163.71 | 0.42196 | 0.27534
360 | .8453E+01 | .49132E+03 | 169.56 | 0.37606 | 0.22307
370 | .8145E+01 | .47343E+03 | 176.87 | 0.33018 | 0.17314
375.611 | .7953E+01 | .46226E+03 | 182.10 | 0.30409 | 0.14600
375.611 | .7147E+00 | .41542E+02 | 159.3 | 0.008619 | 0.024
380 | 0.6897 | .40086E+02 | 153.78 | 0.008061 | 0.02623
390 | .6437E+00 | .37415E+02 | 147.2 | 0.007152 | 0.03054
400 | 0.6075 | .35308E+02 | 144.38 | 0.006513 | 0.03422
Saturated liquid and saturated vapor enthalpy and entropy
Temp. | Enthalpy | Entropy
K | J/(mol) | J/(mol.K)
375.611 | 32665.2 | 267.065
375.611 | 47338.3 | 306.130